## Assignació
Assignació de pins

Nom	I/O	ESP1	ESP2	Acceptable	Alerta					Pin	Acceptable I	Acceptable O	Comentari
TEMP.	I		34	Bé					0	Alerta	Acceptable	Sortida PWM en arrencar, pullup que per programar cal que pugui ser alt
DISABLE	O	22		Bé					1	MALAMENT	Acceptable	TX per comunicacions, sortida en arrencar,
IN1A	O	13		Bé					2	Acceptable	Bé	LED incorporat, cal que pugui ser LOW per programar
IN1B	O	14		Acceptable	sortida PWM en arrencar					3	Acceptable	MALAMENT	RX, només entrada, alt en arrencar
IN2A	O	33		Bé					4	Bé	Bé
IN2B	O	19		Bé					5	Bé	Acceptable	sortida PWM en arrencar, cal que sigui alt en arrencar
IN3A	O	16		Bé					12	Acceptable	Bé	cal que sigui baix en arrencar
IN3B	O	12		Bé					13	Bé	Bé
IN4A	O	21		Bé					14	Bé	Acceptable	sortida PWM en arrencar
IN4B	O	32		Bé					15	Bé	Acceptable	sortida PWM en arrencar, ha de ser alt en arrencar
SDA	I/O		21	Bé					16	Bé	Bé
SCL	I/O		22	Bé					17	Bé	Bé
ENC1A	I	23		Bé					18	Bé	Bé
ENC1B	I	5		Bé					19	Bé	Bé
ENC2A	I	26		Bé					21	Bé	Bé
ENC2B	I	18		Bé					22	Bé	Bé
ENC3A	I	17		Bé					23	Bé	Bé
ENC3B	I	4		Bé					25	Bé	Bé
ENC4A	I	27		Bé					26	Bé	Bé
ENC4B	I	25		Bé					27	Bé	Bé
VENT1	O		17	Bé					32	Bé	Bé
VENT2	O		12	Bé					33	Bé	Bé
MOT_L	O		25	Bé					34	Bé	MALAMENT	Només entrada, no té pull-up ni pull-down
ENC_LA	I		27	Bé					35	Bé	MALAMENT	Només entrada, no té pull-up ni pull-down
ENC_LB	I		32	Bé					36	Bé	MALAMENT	Només entrada, no té pull-up ni pull-down
LED1	O		16	Bé					39	Bé	MALAMENT	Només entrada, no té pull-up ni pull-down
LED2	O		4	Bé
SERVO1	O		5	Acceptable	sortida PWM en arrencar, cal que sigui alt en arrencar
SERVO2	O		13	Bé
SERVO3	O		23	Bé
SERVO4	O		14	Acceptable	sortida PWM en arrencar
SERVO5	O		33	Bé
SERVO6	O		19	Bé
SERVO7	O		18	Bé
SERVO8	O		26	Bé
SENSE_ALM	I		36	Bé
BAT_EN	I		39	Bé
/INT_GPIO	I		35	Bé
I_SENSE	I	36		Bé
ADC_1	I	34		Bé
ADC_2	I	35		Bé
UART RX	I
UART TX	O
SPI MOSI	O
SPI MISO	I
SPI SCLK	O
SPI EN	O

## ESP1
Assignació en ESP1		Nota: Edita l’assignació

PIN	Assignació	I/O	Comentaris					Nota: els strapping pins, o pins amb condicions especials en arrencar, ja incorporen les R necessaries internament
0			Sortida PWM en arrencar, pullup que per programar cal que pugui ser alt
1			TX per comunicacions, sortida en arrencar,
2			LED incorporat, cal que pugui ser LOW per programar
3			RX, només entrada, alt en arrencar
4	ENC3B	I
5	ENC1B	I	sortida PWM en arrencar, cal que sigui alt en arrencar
12	IN3B	O	cal que sigui baix en arrencar
13	IN1A	O
14	IN1B	O	sortida PWM en arrencar
15			sortida PWM en arrencar, ha de ser alt en arrencar
16	IN3A	O
17	ENC3A	I
18	ENC2B	I					EN (MOTOR)
19	IN2B	O					IN3A
21	IN4A	O					IN3B
22	DISABLE	O					IN4A
23	ENC1A	I					IN1A
25	ENC4B	I					IN1B
26	ENC2A	I					IN2A
27	ENC4A	I					IN2B
32	IN4B	O					IN4B
33	IN2A	O					ENC1A
34	ADC_1	I	Només entrada, no té pull-up ni pull-down					ENC1B
35	ADC_2	I	Només entrada, no té pull-up ni pull-down					ENC2A
36	I_SENSE	I	Només entrada, no té pull-up ni pull-down					ENC2B
39			Només entrada, no té pull-up ni pull-down					ENC3A
							ENC3B
		20					ENC4A
							ENC4B

## ESP2
Assignació en ESP2		Nota: Edita l’assignació

PIN	Assignació	I/O	Comentaris					Nota: els strapping pins, o pins amb condicions especials en arrencar, ja incorporen les R necessaries internament
0			Sortida PWM en arrencar, pullup que per programar cal que pugui ser alt
1			TX per comunicacions, sortida en arrencar,
2			LED incorporat, cal que pugui ser LOW per programar
3			RX, només entrada, alt en arrencar
4	LED2	O
5	SERVO1	O	sortida PWM en arrencar, cal que sigui alt en arrencar
12	VENT2	O	cal que sigui baix en arrencar
13	SERVO2	O
14	SERVO4	O	sortida PWM en arrencar
15			sortida PWM en arrencar, ha de ser alt en arrencar
16	LED1	O
17	VENT1	O
18	SERVO7	O					LED1
19	SERVO6	O					VENT1
21	SDA	I/O					VENT2
22	SCL	I/O					ENC_LA
23	SERVO3	O					ENC_LB
25	MOT_L	O					MOT_L
26	SERVO8	O					SERVO1
27	ENC_LA	I					SERVO2
32	ENC_LB	I					SERVO3
33	SERVO5	O					SERVO4
34	TEMP.	I	Només entrada, no té pull-up ni pull-down					SDA
35	/INT_GPIO	I	Només entrada, no té pull-up ni pull-down					SCL
36	SENSE_ALM	I	Només entrada, no té pull-up ni pull-down					SERVO5
39	BAT_EN	I	Només entrada, no té pull-up ni pull-down					SERVO6
							SERVO7
		21					SERVO8
							LED2
							LM35

## ESP1_MALAMENT
Assignació en ESP1		Nota: Edita l’assignació

PIN	Assignació	I/O	Comentaris					Nota: els strapping pins, o pins amb condicions especials en arrencar, ja incorporen les R necessaries internament
0			Sortida PWM en arrencar, pullup que per programar cal que pugui ser alt
1			TX per comunicacions, sortida en arrencar,
2			LED incorporat, cal que pugui ser LOW per programar
3			RX, només entrada, alt en arrencar
4
5			sortida PWM en arrencar, cal que sigui alt en arrencar
12			cal que sigui baix en arrencar
13		O
14			sortida PWM en arrencar
15			sortida PWM en arrencar, ha de ser alt en arrencar
16
17
18
19
21
22		O
23		O
25		O
26		O
27		O
32		O
33		O
34		I	Només entrada, no té pull-up ni pull-down
35		I	Només entrada, no té pull-up ni pull-down
36		I	Només entrada, no té pull-up ni pull-down
39		I	Només entrada, no té pull-up ni pull-down

## alimentacions
12v	12V_1	3.3v	5v_A	5v_B	5v_C
driver motor_1	driver motor_2	sensors/servos random	rpi	encoders	servo (4,5,6,7,8)
				i2c
				ventiladors
				lidar DIY
				LED
				esp
				servo (1,2,3)

## Hoja1
esp1	esp2
2	2
4	4
5	5
12	13
16	14
17	15
18	16
19	17
23	18
25	19
26	21
27	22
32	23
33	25
34	26
35	27
36	32
	39